## Sheet1
四川金鸿龙置业有限公司信号放大器设备清单
序号(No.) | 产品名称 | 实物图 | 单位(Unit) | 单价(Unit Price) | 数量(Qty) | 金额(Total) | 备注
1 | 三频信号增强器 |  | 套 | 599 | 5 | 2995
2 | 馈线 |  | 台 | 3 | 500 | 1500
合计： | [5 empty] | 4495
| 签收： |  |  | 供货单位：

## Sheet2
附件1：阿坝州妇幼保健院维保及外围新增安防设备项目需求
一、弱电系统维保
| 序号 | 系统名称 | 单位 | 数量 |  | 备注
| 1 | 视频监控全系统设备 | 点 | 30
| 2 | 网络交换机及相关设备 | 台 | 14
| 3 | 背景音乐 | 套 | 1
| 4 | 医护对讲 | 点 | 48
| 5 | 门禁系统 | 点 | 128
| 6 | 电子巡更 | 点 | 14
合计
二、外围新增监控设备
| 序号(No.) | 产品名称 | 参数 | 单位(Unit) | 数量(Qty) | 备注
前端设备 | 1 | 高清数字摄像头 | DS-2CD7A427EWD-XZ(0832/4)(C) 轻智能7A双目筒机 采用深度学习算法，以海量图片及视频资源为路基，通过机器自身提取目标特征，形成深层可供学习的人脸图像。极大的提升了目标人脸的检出率 支持智能资源模式切换：人脸抓拍（默认）、道路监控、Smart事件、普通监控 人脸抓拍模式：a)支持对运动人脸进行检测、抓拍、评分、筛选，输出人脸抓拍结果，b)支持人脸去误报、快速抓拍人脸，c)支持两种人脸抓拍模式，d)最多同时检测30张人脸，e)支持人脸去重 道路监控模式：a)车辆检测：支持车牌识别并抓拍，车型/车品牌/车身颜色/车牌颜色识别，b)混行检测：检测正向或逆向行驶的车辆以及行人和非机动车，自动对车辆牌照进行识别，可以抓拍无车牌的车辆图片，c)支持卡口模式 Smart事件模式：支持越界侦测，区域入侵侦测，进入/离开区域侦测，徘徊侦测，人员聚集侦测，快速运动侦测，停车侦测，物品遗留/拿取侦测，场景变更侦测，音频陡升/陡降侦测，音频有无侦测，虚焦侦测 设备内置高效温和补光灯，告别光污染，保证夜间正常进行人脸抓拍 设备支持上下双通道镜头，上通道内置电动变焦镜头，操作便易，变焦过程平稳；下通道定焦全彩镜头，满足低照度下的监控需求 支持标准的512 GB MicroSD/MicroSDHC/MicroSDXC卡存储，支持10 M/100 M自适应网口 最高分辨率可达400万像素，并在此分辨率下可输出25 fps实时图像，图像更流畅，支持透雾，支持宽动态120 dB 支持开放型网络视频接口，ISAPI，GB/T28181-2016，ISUP5.0，视图库，Otap 支持三码流技术，支持同时20路取流 支持三级用户权限管理，支持授权的用户和密码，支持IP地址过滤 电源供应：DC：12 V ± 20%；PoE：802.3at，Type 2，Class 4 防护等级：IP67 最低照度：通道1： 彩色：0.0005 Lux @（F1.2，AGC ON），0 Lux with Light 黑白：0.0001 Lux @（F1.2，AGC ON），0 Lux with IR 通道2： 彩色：0.0005 Lux @（F1.0，AGC ON），0 Lux with Light 黑白：0.0001 Lux @（F1.0，AGC ON），0 Lux with IR 传感器类型：通道1：1/1.8" Progressive Scan CMOS 通道2：1/2.7" Progressive Scan CMOS 宽动态：120 dB 焦距&amp;视场角：通道1： 8~32 mm：水平视场角：40.3°~14.5°，垂直视场角：22.1°~8.2°，对角视场角：46.9°~16.5° 通道2： 4 mm：水平视场角：84°，垂直视场角：45°，对角视场角：99° 补光灯类型：混合补光（支持白光模式和混光模式），850 nm+暖白光 补光距离：通道1：普通监控：50 m，人脸抓拍/识别：15 m 通道2：普通监控：30 m 防补光过曝：支持开启和关闭 最大图像尺寸：通道1：2688 × 1520 通道2：1920 × 1080 视频压缩标准：H.265/H.264/MJPEG 接口类型：外甩线 网络：1个RJ45 10 M/100 M自适应以太网口 SD卡扩展：内置MicroSD/MicroSDHC/MicroSDXC 插槽，最大支持512 GB 音频：2个内置麦克风，1个内置扬声器 复位：支持 供电方式：DC：12 V ± 20%，支持防反接保护 PoE：802.3at，Type 2，Class 4 电源接口类型：3芯接口 线缆长度：35 cm 设备重量：1600 g 带包装重量：2750 g 产品尺寸：254.1 × 116.7 × 101.7 mm 包装尺寸：450 × 164 × 150 mm 存储温湿度：-30 °C~60 °C，湿度小于95%（无凝结） 启动和工作温湿度：-30 °C~60 °C，湿度小于95%（无凝结） 电流及功耗：DC：12 V，1.2 A，最大功耗：14 W PoE：802.3at，36 V~57 V，0.43 A~0.27 A，最大功耗：16.68 W 恢复出厂设置：支持RESET按键，客户端或浏览器恢复 在线升级：支持 防护：IP67 | 个 | 9
| 2 | 硬盘DVR | 2U机架式8盘位嵌入式网络硬盘录像机，整机采用短机箱设计，搭载高性能ATX电源 【硬件规格】 存储接口：8个SATA接口，可满配8TB硬盘 视频接口：1×HDMI，1×VGA 网络接口：2×RJ45 10/100/1000Mbps自适应以太网口 报警接口：8路报警输入，4路报警输出 USB接口：2×USB 2.0 【产品性能】 输入带宽：320Mbps 输出带宽：320Mbps 接入能力：32路H.264、H.265格式高清码流接入 解码能力：最大支持32×1080P 显示能力：最大支持4K+1080P异源输出 【智能应用】 目标识别应用：目标比对报警，1V1比对；支持以图搜图、按姓名检索、按属性检索 目标名单库：支持16个名单库，名单库库容5万张 目标抓拍：2路（4MP）视频流 目标比对：8路图片流 | 个 | 1
| 3 | 硬盘 | 硬盘尺寸3.5英寸硬盘类型企业级硬盘容量10TB转速 7200rpm 缓存 256MB 接口 SATA接口 | 个 | 2
| 4 | 显示屏 | 32寸英寸直面屏,HDMI,DVI,VGA,USB扩展充电其它 分辨率1920*1080 屏幕刷新率60HZ 点距0.285mm 内置扬声器.178°广角 | 台 | 1
| 5 | 摄像头支架 | 76管，L型，支出15公分，往上升 1米 | 个 | 8
后端 | 6 | 9U豪华加深机柜 | 豪华款白，黑色高500宽600深600 方孔条厚度1.5 侧门0.8mm，其余1.2mm 整体0.6 前后开门 | 个 | 4
| 7 | 光缆 | 国标GYTA53双铠单模6芯 | 米 | 620
| 8 | 网线 | 阻抗:100ohms±15﹪,IMHzto 600MHz 传输延迟:536ns/100m max.@250MHz 延迟偏移:45ns max 导体电阻:66.58 ohms max/km 电容:5.6NF max/100m 直流电阻:≤7.55Ω 耐压:300 volts AC or DC 弯曲半径:1英寸(4倍电缆直径) 额定速率:70 nom% /NEC等级:CMR 认证:获UL listed file no.E154336 工作环境温度-:20℃至60℃范围 储运环境温度:-20℃到80℃之间 性能超过TIA/EIA 568B.2六类标准。 系统性能测试至600MHz。 适合EIA/TIA 568A/B通用线序 广泛应用于网络通信媒体传播等 支持语音、数据及大多数媒体高速传播 经独立机构ETL/SEMKO测试和认证。 达到UL的认证。 | 米 | 580
辅材 | 9 | 辅材
说明： 1.监控点位位于保健院四周对射，做到四周无死角。 2.监控画面根据要求安装至门卫室。 3.方便安保人员查看，监控画面实时存储根据安防标准时间为30天。