## 产品选型导出配单模板
序号 | 产品大类 | 关键参数 | 数量 | 单位
1 | 网络摄像机 | 1. 摄像机像素≥400万，视频分辨率和帧率≥2560x1440、25帧/秒，最低照度≤0.005 lx，视频压缩标准需支持H.265和H.264； 2. 支持记录操作、事件、其他3种类型的安全审计日志信息;并可按照主类型，次类型、开始时间、结束时间搜索日志，主类型有全部类型、操作、事件、其他4种类型;次类型可在主类型限定范围内按功能细分搜索日志范围。（需提供公安部所属检验机构出具的检测报告复印件并加盖制造商鲜章证明） 3. 设备支持同时输出或存储2路在图像格式、压缩编码格式或压缩码率上有所不同并可以独立设置的视频码流的功能。2路码流支持:主码流:2560x1440、25帧/秒；子码流:1280x720、25帧/秒；（需提供公安部所属检验机构出具的检测报告复印件并加盖制造商鲜章证明） 4. 具有≥1个网口、支持POE供电，≥1个麦克风，红外补光距离需≥30米，防护等级IP66或以上。 | 20 | 个
2 | 网络摄像机 | 1. 摄像机像素≥400万，视频分辨率和帧率≥2560x1440、25帧/秒，最低照度≤0.005 lx，视频压缩标准需支持H.265和H.264； 2. 支持记录操作、事件、其他3种类型的安全审计日志信息;并可按照主类型，次类型、开始时间、结束时间搜索日志，主类型有全部类型、操作、事件、其他4种类型;次类型可在主类型限定范围内按功能细分搜索日志范围。（需提供公安部所属检验机构出具的检测报告复印件并加盖制造商鲜章证明） 3. 设备支持同时输出或存储2路在图像格式、压缩编码格式或压缩码率上有所不同并可以独立设置的视频码流的功能。2路码流支持:主码流:2560x1440、25帧/秒；子码流:1280x720、25帧/秒；（需提供公安部所属检验机构出具的检测报告复印件并加盖制造商鲜章证明） 4. 具有≥1个网口、支持POE供电，≥1个麦克风，红外补光距离需≥30米，防护等级IP66或以上。 5.支持日夜模式，在客户端软件或IE浏览器下，具有彩色模式、黑白模式设置选项，并具有自动、定时转换设置选项； | 15 | 个
3 | 硬盘录像机 | 1.具有2个HDMI接口、2个VGA接口、2个RJ45千兆网络接口、2个USB2.0接口、2个USB3.0接口、1个RS232接口、1个RS485接口（可接入RS485键盘）、1个eSata接口，1个CVBS接口；具有1路音频输入接口、2路音频输出接口，16路报警输入接口、9路报警输出接口（其中第9路支持受控直流12V输出）；具有1路直流12V输出接口；可内置16个SATA接口硬盘； 2.可接入1T、2T、3T、4T、6T、8T、10T、12TB、14TB、16TB、18TB容量的SATA接口硬盘； 3.可接入64路分辨率为1920×1080的视频图像，支持最大接入带宽640Mbps，最大存储带宽640Mbps，最大转发带宽640Mbps，最大回放带宽640Mbps； 4.设备具有2个HDMI接口，2个VGA接口，1个CVBS接口，支持3组异源输出，每组输出可独立配置全局音频预览； 5.显示输出分辨率具有8K(7680×4320)/30Hz, 4K(3840×2160)/60Hz、4K(3840×2160)/30Hz、2K（2560×1440）/60Hz，1080P（1920×1080）/60Hz，UXGA（1600×1200）/60Hz，SXGA（1280×1024）/60Hz，720P（1280×720）/60Hz，XGA（1024×768）/60Hz设置选项； 6.可同时解码输出32路H.265编码、30fps、1920×1080格式的视频图像，或同时解码输出8路 H.265编码、25fps、4096×2160或者3840×2160格式的视频图像，或同时解码输出6路 H.265编码、20fps、4000×3000格式的视频图像，或同时解码输出2路H.265编码、25fps、8160×3616格式的视频图像； | 1 | 台
7 | 交换机 | 1.可上1U机架 ，实配固化千兆电接口数≥24个，千兆SFP光口≥2个，最大可用端口≥26个，且实配支持PoE+的端口≥24个，整机最大PoE供电功率180W，提供官网查询链接及截图作为证明材料。 2.交换容量≥52Gbps，包转发率≥39Mpps，提供官网查询链接及截图作为证明材料。 3.为了保证交换机使用寿命，要求所投产品的防雷等级≥6kV，提供官网查询链接及截图作为证明材料。 4.为了保证设备在流量突发时不卡顿，要求所投设备支持端口缓存≥4.1Mbits，提供官网查询链接及截图作为证明材料。 5.工作温度0℃~45℃，提供官网查询链接及截图作为证明材料。 | 2 | 台
8 | 监视器 | 1.监视器尺寸: 50”钢化玻璃防暴高清监视器 2. 接入分辨率：3840×2160（4K），2560×1440（2K），1920×1080及以下； 3. 屏幕比例：16:9；可视面积：1095.84×616.41mm；亮度：400cd/m²； 4. 对比度：3000:1；可视角：全视角；响应时间：5ms； 5. 屏接口：V-by-one，最佳分辨率：3840×2160； 6. 接口：2*HDMI、1*VGA、1*DVI、1*USB、1*AV in；标配：喇叭、HDMI线、遥控 7. 支持壁挂和吊装 | 1 | 台
9 | 监控硬盘 | 8T及以上监控专用盘8T及以上监控专用盘 | 15 | 个
10 | 机柜 | 机柜600mm(宽)*600m m(深)*1000mm(高),前后为圆形通风孔的上下框。前后门为钣金平板门。结构坚固，最大静载达300KG (带支脚)。 | 1 | 个
11 | 超五类网线 | 24AWG,绝缘层：高密度聚乙 烯(HDPE),厚度：0.2mm,外护套：聚氯乙烯(PVC),厚度：0.5mm,线缆外径：5.0+0.5mm。 | 4 | 箱
12 | 安装服务 | 线路铺设及辅材(线管,卡扣等)、壁挂机柜等；运输、安装调试； | 1 | 项
13 | 售后服务 | 1.保修范围:合同约定的所有货物。 保修期:项目整体保修不低于1年(自最终验收合格之日起)，保修期内所有更换零部件、上门服务等产生的一切费用由供应商负责，采购人无需另外支付任何费用，要求中标人每一个月进行一次常规巡检，如出现售后问题，乙方1小时内派专人到现场维修或者更换。 2.供应商需协助采购人进行常规的录像回放，录像拷贝等工作。如遇紧急事件供应商需在15分钟内到场协助处理。